## node and comonent modeling
Node | SoC | Part Name | # of Parts | Die Area | Manufacturing Location | CI_fab (fab carbon intensity) | Lithography | EPA (energy per area) | Gas Abatement | GPA (gas per area) | MPA (raw material per area) | Yield | E_soc
| Unit | N/A |  | cm^2 | N/A | g CO2 / kWh | nm | kWh / cm^2 | % | g CO2 / cm^2 | g CO2 / cm^2 |  | g CO2
P100 | GPU | Tesla P100 PCIe 12GB | 4 | 6.1 | TSMC | 583 | 16 | 1.2 | 95 | 200 | 500 | 0.875 | 39028.8457
P100 | CPU | Intel(R) Xeon(R) CPU E5-2680 v4 @ 2.40GHz | 2 | 3.06 | USA | 380 | 14 | 1.2 | 95 | 200 | 500 | 0.875 | 8085.3943
V100 | GPU | GV100GL [Tesla V100 SXM2 32GB] | 4 | 8.15 | TSMC | 583 | 12 | 1.3375 | 95 | 220 | 500 | 0.875 | 55876.8657
V100 | CPU | Intel(R) Xeon(R) Gold 6240R CPU @ 2.40GHz | 2 | 6.94 | USA | 380 | 14 | 1.2 | 95 | 200 | 500 | 0.875 | 18337.4629
A100 | GPU | A100 PCIe 40GB | 4 | 8.26 | TSMC | 583 | 7 | 2.15 | 95 | 350 | 500 | 0.875 | 79426.272
A100 | CPU | AMD EPYC 7542 32-Core Processor | 4 | 5.92 | TSMC | 583 | 7 | 2.15 | 95 | 350 | 500 | 0.875 | 56925.3669
Other | GPU | AMD INSTINCT MI250X | 1 | 7.24 | TSMC | 583 | 6 | 2.45 | 95 | 390 | 500 | 0.875 | 19182.6903
Other | CPU | AMD EPYC 7763 (3rd gen) | 1 | 6.48 | TSMC | 583 | 7 | 2.15 | 95 | 350 | 500 | 0.875 | 15577.5497
Other | GPU | A100 PCIe 40GB | 1 | 8.26 | TSMC | 583 | 7 | 2.15 | 95 | 350 | 500 | 0.875 | 19856.568
Other | GPU | GV100GL [Tesla V100 SXM2 32GB] | 1 | 8.15 | TSMC | 583 | 12 | 1.3375 | 95 | 220 | 500 | 0.875 | 13969.2164
Other | CPU | AMD EPYC 7742 | 1 | 5.92 | TSMC | 583 | 7 | 2.15 | 95 | 350 | 500 | 0.875 | 14231.3417
Other | CPU | Intel(R) Xeon(R) Gold 6240R CPU @ 2.40GHz | 1 | 6.94 | USA | 380 | 14 | 1.2 | 95 | 200 | 500 | 0.875 | 9168.7314
DRAM |  |  | Capacity | Carbon-per-size | # of Parts | E_soc |  | Unit | Part Name | N_r | K_r (g CO2) | NrKr gCO2
Unit |  |  | GB | g CO2 / GB |  | g CO2 |  | P100 | Tesla P100 PCIe 12GB | 26 | 150 | 3900
P100 | GPU | Tesla P100 PCIe 12GB | 12 | 65 | 4 | 3120 |  | P100 | Intel(R) Xeon(R) CPU E5-2680 v4 @ 2.40GHz | 1 | 150 | 150
V100 | GPU | GV100GL [Tesla V100 SXM2 32GB] | 32 | 65 | 4 | 8320 |  | V100 | GV100GL [Tesla V100 SXM2 32GB] | 26 | 150 | 3900
A100 | GPU | A100 PCIe 40GB | 40 | 65 | 4 | 10400 |  | V100 | Intel(R) Xeon(R) Gold 6240R CPU @ 2.40GHz | 1 | 150 | 150
Other | DRAM | SK Hynix 64GB DDR4 | 64 | 65 | 1 | 4160 |  | A100 | A100 PCIe 40GB | 26 | 150 | 3900
Other | GPU | A100 PCIe 40GB | 40 | 65 | 1 | 2600 |  | A100 | AMD EPYC 7542 32-Core Processor | 9 | 150 | 1350
Other | GPU | AMD INSTINCT MI250X | 128 | 65 | 1 | 8320 |  | Other | AMD EPYC 7763 | 9 | 150 | 1350
Other | GPU | GV100GL [Tesla V100 SXM2 32GB] | 32 | 65 | 1 | 2080 |  | Other | A100 PCIe 40GB | 26 | 150 | 3900
Other | GPU | A100 PCIe 80GB | 80 | 65 | 1 | 5200 |  | Other | GV100GL [Tesla V100 SXM2 32GB] | 26 | 150 | 3900
[8 empty] | Other | AMD EPYC 7742 | 9 | 150 | 1350 |  | https://www.techpowerup.com/cpu-specs/epyc-7763.c2373
[8 empty] | Other | AMD INSTINCT MI250X | 26 | 150 | 3900
[8 empty] | Other | SK Hynix 64GB DDR4 | 20 | 150 | 3000
Per component | type | Manufacturing gCO2 | Packaging gCO2 | Embodied Carbon gCO2 | Frontier Num of Parts | LUMI Num of Parts | Perlmutter Num of Parts
A100 PCIe 40GB | GPU | 22456.568 | 3900 | 26356.568 | 0 | 0 | 6144 | Storage | type | Part Name | Capacity GB | g CO2/GB | E_SoC gCO2 | ratio | NrKr gCO2
AMD INSTINCT MI250X | GPU | 27502.6903 | 3900 | 31402.6903 | 37632 | 10240 | 0 | Other | SSD | Nytro 3530 3.2TB | 3276.8 | 6.21 | 20348.928 | 0.0167 | 339.8271
GV100GL [Tesla V100 SXM2 32GB] | GPU | 16049.2164 | 3900 | 19949.2164 | 0 | 0 | 0 | Other | HDD | Seagate Exos x16 16TB | 16384 | 1.33 | 21790.72 | 0.0147 | 320.3236
AMD EPYC Optimized 3rd gen 64C | CPU | 15577.5497 | 1350 | 16927.5497 | 9408 | 5632 | 7980
AMD EPYC 7742 | CPU | 14231.3417 | 1350 | 15581.3417 | 0 | 0 | 0
Intel(R) Xeon(R) Gold 6240R | CPU | 9168.7314 | 150 | 9318.7314 | 0 | 0 | 0
SK Hynix 64GB DDR4 | DRAM | 4160 | 3000 | 7160 | 75264 | 27520 | 32128
Seagate Nytro 3530 3.2TB | SSD | 20348.928 | 339.8271 | 20688.7551 | 18240 | 2240 | 11212.8906
Seagate Exos x16 16TB | HDD | 21790.72 | 320.3236 | 22111.0436 | 44480 | 5120 | 0
A100 PCIe 80GB | GPU | 25056.568 | 3900 | 28956.568 | 0 | 0 | 1024
Extra Embodied Carbon | g CO2
P100 | 16608.56
V100 | 24608.5821 | 24608.5821
A100 | 41937.9097 | 41937.9097